## ressource
mm3 | mm
cm3 | cm
dm3 | dm
m3 | m
dam3 | dam
hm3 | hm
km3 | km
Les formulaires de mesures
de volume
sommaire

## le cube
Volume d'un cube
Propriétés du cube
. | Le cube est un solide à six faces.
. | Toutes les faces du cube sont carrées.
. | Le cube est un prisme qui a 6 faces, 8 sommets et 12 arêtes.
. | Les longueurs de toutes les arêtes du cube sont égales.
. | Les faces opposées du cube sont parallèles.
. | Les arêtes opposées du cube sont parallèles.
. | Les angles du cube mesurent 90 degrés.
. | Les faces du cube ont toutes une même surface.
. | Le cube est un cas particulier du Parallélépipède rectangle ou pavé droit dont toutes les faces sont carrées.
Calculer le volume d'un cube
Comment calculer le volume d'un cube
Le volume d'un cube est égal à la longueur de l'une de ses arête multipliée deux fois par elle-même.
Volume du cube = Arête x Arête x Arête
Exemple :
Soit un cube ABCDEFGH avec AB = 4 cm
Le volume du cube ABCDEFGH = 4 cm x 4 cm x 4 cm
Le volume du cube ABCDEFGH = 64 cm³
|  | unité | volume du cube | arête | arête | arête |  | unité
|  | mm |  | 0 | 0 | 0 | 0 | cm3
x
x
=

## le pavé droit
Le pavé droit
Propriétés du pavé droit
. | Le pavé droit est un solide à six faces.
. | Toutes les faces du pavé droit sont des rectangles.
. | Le pavé droit est un polyèdre qui a 6 faces, 8 sommets et 12 arêtes.
. | Les faces adjacentes du pavé droit sont perpendiculaires les unes aux autres.
. | Les longueurs des arêtes opposées du pavé droit sont égales.
. | Les longueurs des arêtes opposées du pavé droit sont parallèles.
. | Les faces opposées du pavé droit sont parallèles.
. | Les angles du pavé droit mesurent 90 degrés.
. | Les faces opposées du pavé droit ont une même surface.
Calculer le volume d'un pavé droit
Comment calculer le volume d'un pavé droit
Pour calculer le volume d'un pavé droit, on multiplie la longueur par la largeur et par la hauteur qui correspond à l'arête latérale.
Volume du pavé droit = Longueur x Largeur x Hauteur
Exemple :
Soit un pavé droit ABCDEFGH avec AB = b = 8 cm, BC = a = 4 cm
et la hauteur AE = h = 6 cm
Volume du pavé droit ABCDEFGH = 8 cm x 4 cm x 6 cm
Volume du pavé droit ABCDEFGH = 192 cm³
|  | unité | volume du pavé droit | longueur | largeur | hauteur |  | unité
|  | cm |  | 0 | 0 | 0 | 0 | cm3
x
x
=

## le cylindre
Le cylindre
Propriétés du cylindre
Le cylindre est un solide qui a 2 bases superposables et parallèles en forme de disque.
Le cylindre droit est un solide de révolution engendré par un rectangle.
La hauteur du cylindre est la distance entre ses deux bases.
Tous les segments de la surface latérale d'un cylindre droit sont perpendiculaires aux deux bases.
La droite passant par les centres des bases d'un cylindre droit est perpendiculaire aux bases et est appelée axe du cylindre.
Calculer le volume d'un cylindre
Comment calculer le volume du cylindre
Le volume d'un cylindre est égal à π (environ 3,14) multiplié, par le rayon de la base au carré et par la hauteur.
Volume du cylindre = π x (rayon x rayon) x h
Exemple:
Soit un cylindre C de rayon r = 2 cm et de hauteur h = 10 cm, on utilise π = 3,14
Le volume du cylindre C = 3,14 x (2 cm)² x 10 cm
Le volume du cylindre C = 125,6 cm³
unité | volume du cylindre | π | rayon | rayon | hauteur |  | unité
cm |  | 3.14 | 0 | 0 | 0 | 0 | cm3
x
x
=
x

## la sphère
Volume d'une sphère
Propriétés de la sphère
. | La sphère de centre O et de rayon r est l'ensemble des points de l'espace dont la distance à O est égale à r.
. | Le rayon est un segment délimité par le centre et un point de la sphère.
. | La longueur du rayon est la distance entre le centre de la sphère n'importe quel point de la sphère.
. | Le diamètre est un segment de droite passant par le centre et limité par les points de la sphère.
. | La longueur du diamètre est égale à la longueur du rayon multipliée par 2.
. | Toute droite passant par le centre d'une sphère coupe celle-ci en deux points diamétralement opposés.
. | La sphère est une surface de révolution; elle peut être engendrée par un demi-cercle tournant autour d'un axe.
Calculer le volume d'une sphère
Comment calculer le volume d'une sphère
Le volume d'une sphère est égal au produit du rayon multiplié deux fois par
lui-même , multiplié encore par 4 x π et divisé par par 3.
|  | Volume d'une sphère = |  | 4 x π x (rayon x rayon x rayon)
3
Exemple :
Soit une sphère S de rayon r = 2 cm, on utilise π = 3,14
Le volume de la sphère S = 3/4 x 3,14 x (2 cm)³
Le volume de la sphère S = 33,49 cm³
| unité | volume de la sphère | 4 | π | rayon | rayon | rayon |  | unité
| cm |  | 4 | 3.14 | 0 | 0 | 0 | 0 | cm3
3
0
x
x
=
x
x

## la pyramide
Volume d'une pyramide
Propriétés d'une pyramide
. | La pyramide est un solide formé en reliant une base polygonale à un point.
. | La pyramide est dite régulière si sa base est un polygone régulier.
. | Le sommet d'une pyramide est appelé Apex.
. | La hauteur d'une pyramide est la distance entre l'apex et le plan de la base.
Calculer le volume d'une pyramide
Comment calculer le volume d'une pyramide
Dans le cas général, le volume d'une pyramide est égal à un tiers multiplié par l'aire de la base et par la hauteur.
Volume de la pyramide = (aire de la base x hauteur) : 3
Exemple :
Soit une pyramide régulière de base carrée SABCD avec AB = 4 cm et h = 6 cm
Le volume de la pyramide SABCD = [(4 cm x 4 cm) x 6 cm]:3
Le volume de la pyramide SABCD = 32 cm³
|  | unité | volume de la sphère | rayon | rayon | hauteur |  | unité
|  | cm |  | 0 | 0 | 0 | 0 | cm3
3
0
x
=
x
x
=

## le cône
Volume d'un cône
Propriétés du cône
. | Un cône est un solide délimité par un une surface circulaire de centre 0, appelée base du cône cylindre, et par les segments d'extremités un sommet S et les points du cercle de la base.
. | Un cône de révolution est engendré par la rotation d'un triangle rectangle autour d'un de ses côtés de l'angle droit. L'hypoténuse de ce triangle est appelée la génératrice du cône.
. | La hauteur du cône est la distance entre le sommet S et la base circulaire de centre 0.
. | Dans le cas d'un cône droit (un cône de révolution), SO correspond à la hauteur.
. | Dans le cas d'un cône droit (un cône de révolution), la droite passant par le sommet S et par O, le centre de la base, est perpendiculaire à la base et est appelée axe du cône.
Calculer le volume d'un cône
Comment calculer le volume du cône
Le volume d'un cône est égal à π multiplié par le rayon de la base au carré multiplié par la hauteur, le tout divisé par 3.
Volume du cône = [π x (rayon x rayon) x hauteur ] : 3
Exemple:
Soit un cône C de rayon r = 2 cm et de hauteur h = 10 cm,
on utilise π = 3,14
Le volume du cône C = 3,14/3 x (2 cm)² x 10 cm
Le volume du cône C = 41,87 cm³
|  | unité | volume de la sphère | π | rayon | rayon | hauteur |  | unité
|  | cm |  | 3.14 | 0 | 0 | 0 | 0 | cm3
3
0
x
x
=
x